## ZW350
ZW350 Projection Distance calculate sheet
返回總表
Projection Distance: | 1.2 m ~ 7.7m
Projection Lens: | F=2.5~2.78 ; f = 16.9~21.61 mm; 1.3x manual zoom / focus lens.
Throw Ratio: | 1.18 | ~ | 1.54 | :1 Distance/Width
Offset Ratio: | 115 |  |  | %
Aspect ratio: | 16 | : | 10
h: | The distance from the lens center to the lower edge of the screen
Projection Distance (M) |  |  |  | 1.5 | 2 | 2.5 | 3 | 3.5 | 4 | 5 | 6 | 7 | 8 | 9 | 10
Screen Size 16:10 (inch) |  |  | Max | 59.0188 | 78.6918 | 98.3647 | 118.0377 | 137.7106 | 157.3836 | 196.7295 | 236.0754 | 275.4213 | 314.7672 | 354.1131 | 393.459
|  |  | Min | 45.2222 | 60.2963 | 75.3704 | 90.4445 | 105.5185 | 120.5926 | 150.7408 | 180.8889 | 211.0371 | 241.1852 | 271.3334 | 301.4816
[5 empty] | Diagonal /inch |  |  | Offset |  | Angle |  | 16:9 Mode Diagonal /inch
Enter your distance:(M) → |  |  |  | Max
Min
|  |  | Max 4:3 | Screen | Width: |  |  | ~
[5 empty] | Height: |  |  | ~
|  |  | Max 16:9 | Screen | Width: |  |  | ~
[5 empty] | Height: |  |  | ~
Screen Size 16:10 (inch) |  |  |  | 90 | 100 | 120 | 140 | 150 | 160 | 170 | 180 | 190 | 200 | 210 | 220
Projection Distance (M) |  |  | Min | 2.2875 | 2.5416 | 3.0499 | 3.5583 | 3.8124 | 4.0666 | 4.3208 | 4.5749 | 4.8291 | 5.0832 | 5.3374 | 5.5916
|  |  | Max | 2.9853 | 3.317 | 3.9804 | 4.6438 | 4.9755 | 5.3072 | 5.639 | 5.9707 | 6.3024 | 6.6341 | 6.9658 | 7.2975
Screen Width:(cm) |  |  |  | 193.8524 | 215.3916 | 258.4699 | 301.5482 | 323.0874 | 344.6265 | 366.1657 | 387.7048 | 409.244 | 430.7831 | 452.3223 | 473.8615
Screen Height:(cm) |  |  |  | 121.1578 | 134.6197 | 161.5437 | 188.4676 | 201.9296 | 215.3916 | 228.8535 | 242.3155 | 255.7775 | 269.2395 | 282.7014 | 296.1634
h |  |  |  | 18.1737 | 20.193 | 24.2316 | 28.2701 | 30.2894 | 32.3087 | 34.328 | 36.3473 | 38.3666 | 40.3859 | 42.4052 | 44.4245
[5 empty] | Projection Distance /M |  |  | Angle |  | Offset(h)
Enter your 16:10 screen size:(inch) → |  |  |  | 90: Min
Max
Screen Width :(cm)
Screen Height:(cm)