## EH412ST
EH412ST Projection Distance calculate sheet
Projection Distance: | 1 ~ 7.5 M
Projection Lens: | F = 2.8, f = 7.42@89"
Throw Ratio: | 0.499 | ~ | 0.499 | :1 Distance/Width
Offset Ratio: | 116 |  |  | % | ~ | 116 |  |  | %
Aspect ratio: | 16 | : | 9
h: | The distance from the lens center to the lower edge of the screen
Projection Distance (M) |  |  |  | 1.5 | 2 | 2.5 | 3 | 3.5 | 4 | 5 | 6 | 7 | 8 | 9 | 10
Screen Size 16:9 (inch) |  |  | Max | 135.7882 | 181.051 | 226.3137 | 271.5765 | 316.8392 | 362.1019 | 452.6274 | 543.1529 | 633.6784 | 724.2039 | 814.7294 | 905.2549
|  |  | Min | 135.7882 | 181.051 | 226.3137 | 271.5765 | 316.8392 | 362.1019 | 452.6274 | 543.1529 | 633.6784 | 724.2039 | 814.7294 | 905.2549
[5 empty] | Diagonal /inch |  |  | Offset |  | Angle |  | 4:3 Mode Diagonal /inch
Enter your distance:(M) → |  |  |  | Max
Min
|  |  | Max 4:3 | Screen | Width: |  |  | ~
[5 empty] | Height: |  |  | ~
|  |  | Max 16:9 | Screen | Width: |  |  | ~
[5 empty] | Height: |  |  | ~
Screen Size 16:9 (inch) |  |  |  | 90 | 100 | 120 | 140 | 150 | 160 | 170 | 180 | 190 | 200 | 210 | 220
Projection Distance (M) |  |  | Min | 0.99422 | 1.1047 | 1.3256 | 1.5466 | 1.657 | 1.7675 | 1.878 | 1.9884 | 2.0989 | 2.2094 | 2.3198 | 2.4303
|  |  | Max | 0.99422 | 1.1047 | 1.3256 | 1.5466 | 1.657 | 1.7675 | 1.878 | 1.9884 | 2.0989 | 2.2094 | 2.3198 | 2.4303
Screen Width:(cm) |  |  |  | 199.2422 | 221.3802 | 265.6562 | 309.9323 | 332.0703 | 354.2083 | 376.3463 | 398.4843 | 420.6224 | 442.7604 | 464.8984 | 487.0364
Screen Height:(cm) |  |  |  | 112.0737 | 124.5264 | 149.4316 | 174.3369 | 186.7895 | 199.2422 | 211.6948 | 224.1474 | 236.6001 | 249.0527 | 261.5053 | 273.958
offset 最低 h |  |  |  | 17.9318 | 19.9242 | 23.9091 | 27.8939 | 29.8863 | 31.8787 | 33.8712 | 35.8636 | 37.856 | 39.8484 | 41.8409 | 43.8333
offset 最低 h |  |  |  | 17.9318 | 19.9242 | 23.9091 | 27.8939 | 29.8863 | 31.8787 | 33.8712 | 35.8636 | 37.856 | 39.8484 | 41.8409 | 43.8333
[5 empty] | Projection Distance /M |  |  | Angle |  | Offset(h)
Enter your 16:9 screen size:(inch) → |  |  |  | 90: Min
Max
Screen Width :(cm)
Screen Height:(cm)