## ZU500TST
ZU500TST Projection Distance calculate sheet
返回總表
Projection Distance: | 0.5m to 5.2m
Projection Lens: | F/2.5; f=11.66mm ; Fixed Lens
Throw Ratio: | 0.79 | ~ | 0.79 | :1 Distance/Width
Offset Ratio: | 100 |  |  | % |  | 120 |  |  | %
Aspect ratio: | 16 | : | 10
h: | The distance from the lens center to the lower edge of the screen
Projection Distance (M) |  |  |  | 1.5 | 2 | 2.5 | 3 | 3.5 | 4 | 5
Screen Size 16:10 (inch) |  |  | Max | 88.1547 | 117.5396 | 146.9246 | 176.3095 | 205.6944 | 235.0793 | 293.8491
|  |  | Min | 88.1547 | 117.5396 | 146.9246 | 176.3095 | 205.6944 | 235.0793 | 293.8491
[5 empty] | Diagonal /inch |  |  | Offset(最低) |  | Offset(最高) |  | Angle |  | 16:9 Mode Diagonal /inch
Enter your distance:(M) → |  |  |  | Max
Min
|  |  | Max 4:3 | Screen | Width: |  |  | ~
[5 empty] | Height: |  |  | ~
|  |  | Max 16:9 | Screen | Width: |  |  | ~
[5 empty] | Height: |  |  | ~
Screen Size 16:10 (inch) |  |  |  | 90 | 100 | 120 | 140 | 150 | 160 | 170 | 180 | 190 | 200 | 210 | 220
Projection Distance (M) |  |  | Min | 1.5314 | 1.7016 | 2.0419 | 2.3822 | 2.5524 | 2.7225 | 2.8927 | 3.0629 | 3.233 | 3.4032 | 3.5733 | 3.7435
|  |  | Max | 1.5314 | 1.7016 | 2.0419 | 2.3822 | 2.5524 | 2.7225 | 2.8927 | 3.0629 | 3.233 | 3.4032 | 3.5733 | 3.7435
Screen Width:(cm) |  |  |  | 193.8524 | 215.3916 | 258.4699 | 301.5482 | 323.0874 | 344.6265 | 366.1657 | 387.7048 | 409.244 | 430.7831 | 452.3223 | 473.8615
Screen Height:(cm) |  |  |  | 121.1578 | 134.6197 | 161.5437 | 188.4676 | 201.9296 | 215.3916 | 228.8535 | 242.3155 | 255.7775 | 269.2395 | 282.7014 | 296.1634
offset 最低 h |  |  |  | 0 | 0 | 0 | 0 | 0 | 0 | 0 | 0 | 0 | 0 | 0 | 0 | Lens shift
offset 最高 h |  |  |  | 24.2316 | 26.9239 | 32.3087 | 37.6935 | 40.3859 | 43.0783 | 45.7707 | 48.4631 | 51.1555 | 53.8479 | 56.5403 | 59.2327
[5 empty] | Projection Distance /M |  |  | Angle |  | Offset(h)
Enter your screen size:(inch) → |  |  | 120 | 90: Min; Height: 100: 2.0419; ~ 150: 0; ~ 170: 0
|  |  |  | Max | 2.0419 |  |  | 0
|  |  | Screen Width :(cm) | Height: 100: 258.4699
|  |  | Screen Height:(cm) | Height: 100: 161.5437