## ZH500T
ZH500T Projection Distance calculate sheet
返回總表
Projection Distance: | 1.28m to 8.50m@ tele mode 1.59m to7.99m@ wide mode
Projection Lens: | F = 2.3(wide) ; 3.15(tele), 17.63~31.36 mm ; 1.6x
Throw Ratio: | 1.2 | ~ | 1.92 | :1 Distance/Width
Offset Ratio: | 105 |  |  | % |  | 130 |  |  | %
Aspect ratio: | 16 | : | 10
h: | The distance from the lens center to the lower edge of the screen
Projection Distance (M) |  |  |  | 1.5 | 2 | 2.5 | 3 | 3.5 | 4 | 5 | 6 | 7 | 8 | 9 | 10
Screen Size 16:10 (inch) |  |  | Max | 58.0352 | 77.3803 | 96.7253 | 116.0704 | 135.4155 | 154.7605 | 193.4507 | 232.1408 | 270.8309 | 309.5211 | 348.2112 | 386.9013
|  |  | Min | 36.272 | 48.3627 | 60.4533 | 72.544 | 84.6347 | 96.7253 | 120.9067 | 145.088 | 169.2693 | 193.4507 | 217.632 | 241.8133
[5 empty] | Diagonal /inch |  |  | Offset |  | Angle |  | 16:9 Mode Diagonal /inch
Enter your distance:(M) → |  |  |  | Max
Min
|  |  | Max 4:3 | Screen | Width: |  |  | ~
[5 empty] | Height: |  |  | ~
|  |  | Max 16:9 | Screen | Width: |  |  | ~
[5 empty] | Height: |  |  | ~
Screen Size 16:10 (inch) |  |  |  | 90 | 100 | 120 | 140 | 150 | 160 | 170 | 180 | 190 | 200 | 210 | 220
Projection Distance (M) |  |  | Min | 2.3262 | 2.5847 | 3.1016 | 3.6186 | 3.877 | 4.1355 | 4.394 | 4.6525 | 4.9109 | 5.1694 | 5.4279 | 5.6863
|  |  | Max | 3.722 | 4.1355 | 4.9626 | 5.7897 | 6.2033 | 6.6168 | 7.0304 | 7.4439 | 7.8575 | 8.271 | 8.6846 | 9.0981
Screen Width:(cm) |  |  |  | 193.8524 | 215.3916 | 258.4699 | 301.5482 | 323.0874 | 344.6265 | 366.1657 | 387.7048 | 409.244 | 430.7831 | 452.3223 | 473.8615
Screen Height:(cm) |  |  |  | 121.1578 | 134.6197 | 161.5437 | 188.4676 | 201.9296 | 215.3916 | 228.8535 | 242.3155 | 255.7775 | 269.2395 | 282.7014 | 296.1634
offset 最低 h |  |  |  | 6.0579 | 6.731 | 8.0772 | 9.4234 | 10.0965 | 10.7696 | 11.4427 | 12.1158 | 12.7889 | 13.462 | 14.1351 | 14.8082 | Lens shift
offset 最低 h |  |  |  | 36.3473 | 40.3859 | 48.4631 | 56.5403 | 60.5789 | 64.6175 | 68.6561 | 72.6947 | 76.7332 | 80.7718 | 84.8104 | 88.849
[5 empty] | Projection Distance /M |  |  | Angle |  | Offset(h)
Enter your 16:10 screen size:(inch) → |  |  |  | 90: Min
Max
Screen Width :(cm)
Screen Height:(cm)