## EH412
EH412 Projection Distance calculate sheet
返回總表
Projection Distance: | 1 ~ 7.5 M
Projection Lens: | 2.43(Wide)~2.78(Tele), f = 16.9 ~ 21.6 ,1.3x
Throw Ratio: | 1.124 | ~ | 1.467 | :1 Distance/Width
Offset Ratio: | 116 |  |  | % | ~ | 116 |  |  | %
Aspect ratio: | 16 | : | 9
h: | The distance from the lens center to the lower edge of the screen
Projection Distance (M) |  |  |  | 1.5 | 2 | 2.5 | 3 | 3.5 | 4 | 5 | 6 | 7 | 8 | 9 | 10
Screen Size 16:9 (inch) |  |  | Max | 60.2832 | 80.3776 | 100.472 | 120.5664 | 140.6608 | 160.7552 | 200.944 | 241.1328 | 281.3216 | 321.5104 | 361.6993 | 401.8881
|  |  | Min | 46.1884 | 61.5845 | 76.9806 | 92.3767 | 107.7728 | 123.169 | 153.9612 | 184.7534 | 215.5457 | 246.3379 | 277.1302 | 307.9224
[5 empty] | Diagonal /inch |  |  | Offset |  | Angle |  | 4:3 Mode Diagonal /inch
Enter your distance:(M) → |  |  |  | Max
Min
|  |  | Max 4:3 | Screen | Width: |  |  | ~
[5 empty] | Height: |  |  | ~
|  |  | Max 16:9 | Screen | Width: |  |  | ~
[5 empty] | Height: |  |  | ~
Screen Size 16:9 (inch) |  |  |  | 90 | 100 | 120 | 140 | 150 | 160 | 170 | 180 | 190 | 200 | 210 | 220
Projection Distance (M) |  |  | Min | 2.2395 | 2.4883 | 2.986 | 3.4836 | 3.7325 | 3.9813 | 4.2301 | 4.479 | 4.7278 | 4.9766 | 5.2255 | 5.4743
|  |  | Max | 2.9229 | 3.2476 | 3.8972 | 4.5467 | 4.8715 | 5.1962 | 5.521 | 5.8458 | 6.1705 | 6.4953 | 6.8201 | 7.1448
Screen Width:(cm) |  |  |  | 199.2422 | 221.3802 | 265.6562 | 309.9323 | 332.0703 | 354.2083 | 376.3463 | 398.4843 | 420.6224 | 442.7604 | 464.8984 | 487.0364
Screen Height:(cm) |  |  |  | 112.0737 | 124.5264 | 149.4316 | 174.3369 | 186.7895 | 199.2422 | 211.6948 | 224.1474 | 236.6001 | 249.0527 | 261.5053 | 273.958
offset 最低 h |  |  |  | 17.9318 | 19.9242 | 23.9091 | 27.8939 | 29.8863 | 31.8787 | 33.8712 | 35.8636 | 37.856 | 39.8484 | 41.8409 | 43.8333 | Lens shift
offset 最低 h |  |  |  | 17.9318 | 19.9242 | 23.9091 | 27.8939 | 29.8863 | 31.8787 | 33.8712 | 35.8636 | 37.856 | 39.8484 | 41.8409 | 43.8333
[5 empty] | Projection Distance /M |  |  | Angle |  | Offset(h)
Enter your 16:9 screen size:(inch) → |  |  |  | 90: Min
Max
Screen Width :(cm)
Screen Height:(cm)