## ZK507
ZK507 Projection Distance calculate sheet
返回總表
Projection Distance: | 1.3m ~ 9.3m
Projection Lens: | F = 2.5(wide)~3.26(tele), 20.91~32.62mm ; 1.6x
Throw Ratio: | 1.39 | ~ | 2.22 | :1 Distance/Width
Offset Ratio: | 100 |  |  | %
Aspect ratio: | 16 | : | 9
h: | The distance from the lens center to the lower edge of the screen
Projection Distance (M) |  |  |  | 1.5 | 2 | 2.5 | 3 | 3.5 | 4 | 5 | 6 | 7 | 8 | 9 | 10
Screen Size 16:9 (inch) |  |  | Max | 48.747 | 64.996 | 81.245 | 97.494 | 113.743 | 129.992 | 162.49 | 194.988 | 227.486 | 259.984 | 292.482 | 324.98
|  |  | Min | 30.5218 | 40.6957 | 50.8696 | 61.0435 | 71.2175 | 81.3914 | 101.7392 | 122.0871 | 142.4349 | 162.7828 | 183.1306 | 203.4785
[5 empty] | Diagonal /inch |  |  | Offset |  | Angle |  | 16:9 Mode Diagonal /inch
Enter your distance:(M) → |  |  |  | Max
Min
|  |  | Max 4:3 | Screen | Width: |  |  | ~
[5 empty] | Height: |  |  | ~
|  |  | Max 16:9 | Screen | Width: |  |  | ~
[5 empty] | Height: |  |  | ~
Screen Size 16:9 (inch) |  |  |  | 90 | 100 | 120 | 140 | 150 | 160 | 170 | 180 | 190 | 200 | 210 | 220
Projection Distance (M) |  |  | Min | 2.7695 | 3.0772 | 3.6926 | 4.3081 | 4.6158 | 4.9235 | 5.2312 | 5.5389 | 5.8467 | 6.1544 | 6.4621 | 6.7698
|  |  | Max | 4.4232 | 4.9146 | 5.8976 | 6.8805 | 7.372 | 7.8634 | 8.3549 | 8.8464 | 9.3378 | 9.8293 | 10.3207 | 10.8122
Screen Width:(cm) |  |  |  | 199.2422 | 221.3802 | 265.6562 | 309.9323 | 332.0703 | 354.2083 | 376.3463 | 398.4843 | 420.6224 | 442.7604 | 464.8984 | 487.0364
Screen Height:(cm) |  |  |  | 112.0737 | 124.5264 | 149.4316 | 174.3369 | 186.7895 | 199.2422 | 211.6948 | 224.1474 | 236.6001 | 249.0527 | 261.5053 | 273.958
[5 empty] | Projection Distance /M |  |  | Angle |  | Offset(h)
Enter your 16:9 screen size:(inch) → |  |  |  | 90: Min
Max
Screen Width :(cm)
Screen Height:(cm)